## Core64C LB v0.2 CPL
Designator | Val | Package | Mid X | Mid Y | Rotation | Layer
C1 | 0.1uF | C_0805_2012Metric | -17.78 | 19.7866 | 180 | top
C2 | 0.1uF | C_0805_2012Metric | 17.8 | 28.825 | 180 | top
C3 | 0.1uF | C_0805_2012Metric | 25.15 | 28.65 | 180 | top
C4 | 1uF | C_0805_2012Metric | -15.7 | 36.4998 | 270 | top
C5 | 1uF | C_0805_2012Metric | -27.2542 | 36.6014 | 90 | top
C6 | 470uF | CP_Elec_6.3x7.7 | -30.1244 | -9.7536 | 270 | top
C7 | 1uF | C_0805_2012Metric | -18.95 | -21.1 | 90 | top
C8 | 0.01uF | C_0805_2012Metric | -22.1488 | -17.7546 | 0 | top
C9 | 1uF | C_0805_2012Metric | -25.55 | -21.1 | 90 | top
C10 | 470uF | CP_Elec_6.3x7.7 | -30.15 | -20.6 | 90 | top
C11 | 0.1uF | C_0805_2012Metric | -4.035 | -21.35 | 270 | top
C12 | 10uF | C_0805_2012Metric | -0.535 | -21.35 | 270 | top
C13 | 0.1uF | C_0805_2012Metric | 10.9 | -22.9 | 180 | top
C14 | 0.1uF | C_0805_2012Metric | -31.2674 | 25.0444 | 0 | top
C15 | 0.1uF | C_0805_2012Metric | -21.45 | -34.9 | 180 | top
D1 | BAT54AW | SOT-323_SC-70 | -30.85 | 14.015 | 0 | top
D2 | BAT54CW | SOT-323_SC-70 | -30.85 | 11.21 | 0 | top
D3 | BAT54AW | SOT-323_SC-70 | 25.55 | -0.015 | 180 | top
D4 | BAT54AW | SOT-323_SC-70 | 25.55 | -5.515 | 180 | top
D5 | BAT54AW | SOT-323_SC-70 | 25.55 | -11.015 | 180 | top
D6 | BAT54AW | SOT-323_SC-70 | 25.55 | -16.515 | 180 | top
D7 | BAT54CW | SOT-323_SC-70 | 25.55 | -2.765 | 180 | top
D8 | BAT54CW | SOT-323_SC-70 | 25.55 | -8.265 | 180 | top
D9 | BAT54CW | SOT-323_SC-70 | 25.55 | -13.765 | 180 | top
D10 | BAT54CW | SOT-323_SC-70 | 25.55 | -19.265 | 180 | top
D11 | BAT54AW | SOT-323_SC-70 | -30.85 | 8.405 | 0 | top
D12 | BAT54CW | SOT-323_SC-70 | -30.85 | 5.6 | 0 | top
Q1 | SL3401A | SOT-23-3 | 23.8 | 31.55 | 0 | top
Q2 | SL3401A | SOT-23-3 | 14 | 36 | 270 | top
Q3 | MMBT4403LT1G | SOT-23-3 | 21.875 | 2.375 | 0 | top
Q4 | MMBT4403LT1G | SOT-23-3 | 21.875 | 6.325 | 0 | top
Q5 | MMBT4403LT1G | SOT-23-3 | 21.875 | 10.275 | 0 | top
Q6 | MMBT4403LT1G | SOT-23-3 | 21.875 | 14.225 | 0 | top
Q7 | MMBT4401LT1G | SOT-23-3 | 17.825 | 2.4 | 0 | top
Q8 | MMBT4401LT1G | SOT-23-3 | 17.825 | 6.35 | 0 | top
Q9 | MMBT4401LT1G | SOT-23-3 | 17.825 | 10.3 | 0 | top
Q10 | MMBT4401LT1G | SOT-23-3 | 17.825 | 14.25 | 0 | top
Q11 | MMBT4403LT1G | SOT-23-3 | -27.1 | 13.675 | 180 | top
Q12 | MMBT4403LT1G | SOT-23-3 | -27.1 | 5.725 | 180 | top
Q13 | MMBT4403LT1G | SOT-23-3 | 21.875 | -5.5 | 0 | top
Q14 | MMBT4403LT1G | SOT-23-3 | 21.875 | -1.575 | 0 | top
Q15 | MMBT4401LT1G | SOT-23-3 | -21.9 | 13.675 | 180 | top
Q16 | MMBT4401LT1G | SOT-23-3 | -21.9 | 5.725 | 180 | top
Q17 | MMBT4403LT1G | SOT-23-3 | -27.1 | 9.7 | 180 | top
Q18 | MMBT4403LT1G | SOT-23-3 | -27.1 | 1.75 | 180 | top
Q19 | MMBT4401LT1G | SOT-23-3 | 17.825 | -5.5 | 0 | top
Q20 | MMBT4401LT1G | SOT-23-3 | 17.825 | -1.55 | 0 | top
Q21 | MMBT4401LT1G | SOT-23-3 | -21.9 | 1.75 | 180 | top
Q22 | MMBT4401LT1G | SOT-23-3 | -21.9 | 9.7 | 180 | top
Q23 | Q_NMOS_DGS_NVTR4503NT1G | SOT-23-3 | -19.25 | -4.1 | 90 | top
R1 | 10k | R_0805_2012Metric | 19.6 | 31.8 | 90 | top
R2 | 10k | R_0805_2012Metric | 15.25 | 31.8 | 270 | top
R3 | 10k | R_0805_2012Metric | 13.3 | 31.8 | 90 | top
R4 | 10k | R_0805_2012Metric | 17.15 | 31.8 | 90 | top
R5 | 10k | R_0805_2012Metric | -13.3 | 36.5 | 270 | top
R6 | 10k | R_0805_2012Metric | -24.625 | -25.225 | 180 | top
R7 | 1K8-1% | R_0805_2012Metric | -10.785 | -14.1 | 270 | top
R8 | 1K8-1% | R_0805_2012Metric | -7.285 | -14.1 | 270 | top
R9 | 10k | R_0805_2012Metric | 4.2 | -14.4 | 270 | top
R10 | 10k | R_0805_2012Metric | 6.75 | -17.175 | 180 | top
R11 | 1K5-1% | R_0805_2012Metric | -14.285 | -18.0375 | 90 | top
R12 | 11-1% | R_0805_2012Metric | -10.785 | -18.0375 | 270 | top
R13 | 11-1% | R_0805_2012Metric | -7.285 | -18.1 | 90 | top
R14 | 10k | R_0805_2012Metric | 4.215 | -20.55 | 270 | top
R15 | 10k | R_0805_2012Metric | 6.975 | -22.9 | 180 | top
R16 | 1K5-1% | R_0805_2012Metric | -10.785 | -22.1 | 270 | top
R17 | 1K5-1% | R_0805_2012Metric | -7.285 | -22.1 | 270 | top
R18 | 470 | R_0805_2012Metric | 14.05 | 3.485 | 180 | top
R19 | 470 | R_0805_2012Metric | 14.05 | 7.45 | 180 | top
R20 | 470 | R_0805_2012Metric | 14.05 | 11.285 | 180 | top
R21 | 470 | R_0805_2012Metric | 14.05 | 15.1 | 180 | top
R22 | 6R8-1% | R_0805_2012Metric | 25.55 | 2.375 | 0 | top
R23 | 6R8-1% | R_0805_2012Metric | 25.55 | 6.35 | 180 | top
R24 | 6R8-1% | R_0805_2012Metric | 25.55 | 10.275 | 180 | top
R25 | 6R8-1% | R_0805_2012Metric | 25.55 | 14.25 | 180 | top
R26 | 470 | R_0805_2012Metric | 14.05 | 1.485 | 180 | top
R27 | 470 | R_0805_2012Metric | 14.05 | 5.5 | 180 | top
R28 | 470 | R_0805_2012Metric | 14.05 | 9.35 | 180 | top
R29 | 470 | R_0805_2012Metric | 14.05 | 13.2 | 180 | top
R30 | 470 | R_0805_2012Metric | -16.9 | 14.465 | 0 | top
R31 | 470 | R_0805_2012Metric | -16.9 | 6.7707 | 0 | top
R32 | 470 | R_0805_2012Metric | 14.075 | -4.5 | 180 | top
R33 | 470 | R_0805_2012Metric | 14.075 | -0.475 | 180 | top
R34 | 10k | R_0805_2012Metric | -19.25 | -7.2 | 180 | top
R35 | 470 | R_0805_2012Metric | -16.9 | 12.5414 | 0 | top
R36 | 6R8-1% | R_0805_2012Metric | -30.9 | 3.1 | 0 | top
R37 | 470 | R_0805_2012Metric | -16.9 | 4.8471 | 0 | top
R38 | 470 | R_0805_2012Metric | -16.9 | 10.6179 | 0 | top
R39 | 470 | R_0805_2012Metric | -16.9 | 2.9236 | 0 | top
R40 | 470 | R_0805_2012Metric | 14.05 | -6.5 | 180 | top
R41 | 470 | R_0805_2012Metric | 14.075 | -2.475 | 180 | top
R42 | 6R8-1% | R_0805_2012Metric | -30.9 | 1.1 | 0 | top
R43 | 470 | R_0805_2012Metric | -16.9 | 1 | 0 | top
R44 | 470 | R_0805_2012Metric | -16.9 | 8.6943 | 0 | top
R45 | 470 | R_0805_2012Metric | -15.95 | -6.5 | 90 | top
R46 | 470 | R_0805_2012Metric | -31.623 | 21.5646 | 270 | top
R49 | 1K2 | R_0805_2012Metric | -30.55 | -35.85 | 90 | top
R50 | 1K2 | R_0805_2012Metric | -28.55 | -35.85 | 90 | top
R51 | 10k | R_0805_2012Metric | 14.8 | -9.5 | 270 | top
SW1 | JS102011SAQN | SW_SPDT_CK-JS102011SAQN_Core64_Recessed | 21.25 | 38.025 | 180 | top
U2 | 74HC595D | SOIC-16_W3.90mm | 15.6 | 22.485 | 270 | top
U3 | 74HC595D | SOIC-16_W3.90mm | 23.375 | 22.5 | 270 | top
U4 | 74HC595D | SOIC-16_W3.90mm | -17.775 | 26.025 | 270 | top
U5 | 74HC02 | SOIC-14_3.9x8.7mm_P1.27mm | 12.465 | -17 | 0 | top
U6 | LP38693MP-5.0 | SOT-223-5 | -21.5646 | 36.4236 | 0 | top
U7 | SGM2007-3.3XN5_TR | SOT-23-5 | -21.9964 | -21.082 | 180 | top
U8 | LM393 | SOIC-8_W3.9mm | -0.85 | -15.4 | 270 | top
U10 | SN74LV1T125DBVR | SOT-23-5 | -28.3718 | 21.717 | 270 | top
U11 | M24C02 | SOIC-8_3.9x4.9mm_P1.27mm | -21.65 | -31.2 | 0 | top
X3 | QWIIC | JST_SH_SM04B-SRSS-TB_1x04-1MP_P1.00mm_Horizontal | -30.45 | -30.025 | 270 | top